## Sheet1
Qty | Value | Package | Parts | Description
1 | TPS62133 | QFN16-3X3MM | EXTRA5V | 3-17V, 2A Step Down Converter
1 | TPS62142 | QFN16-3X3MM | 3.3V | 3-17V, 2A Step Down Converter
1 | TPS62143 | QFN16-3X3MM | 5V | 3-17V, 2A Step Down Converter
1 | BD4949G-TR | SSOP5 | U$7 | 4.9 Undervoltage Cutout Chip
1 | AVRISP | TSM-106-DV | ISPHEADER | AVR ISP HEADER
27 | 0.1u | C0603 | C3, C4, C5, C6, C8, C10, C12, C14, C16, C17, C18, C19, C20, C21, C26, C28, C29, C30, C31, C32, C33, C34, C35, C36, C37, C38, C40 | Capacitor
2 | 10n | C0603 | C7, C27 | Capacitor
2 | 10u | C1206 | C24, C25 | Capacitor
4 | 10u | 1206 | C39, C43, C46, C49 | Capacitor
4 | 22p | C0603 | C1, C2, C22, C23 | Capacitor
3 | 22u | 1206 | C42, C45, C48 | Capacitor
3 | 3.3n | C0603 | C41, C44, C47 | Capacitor
4 | 4.7u | 1206 | C9, C11, C13, C15 | Capacitor
1 | BAV170 | SOT23 | D1 | Dual diode Anode-Cathode¦Cathode-Anode
6 | FIDUCIAL1.5X3 | FIDUCIAL-1.5X3 | JP1, JP2, JP3, JP4, JP5, JP6 | Fiducial Alignment Points
1 | FT232H | LQFP48 | USB-SPI | FTDI FT232H
1 | PCA9685PW | TSSOP28 | U$3 | I2C PWM Controller
3 | 2.2u | IHLP-1212BZ-11 | U$4, U$5, U$6 | Inductor
3 | 600R/0.5A | 603 | L1, L2, L3 | Inductors
4 | Green | CHIP-LED0603 | BATTERY_GOOD, EXTRA_ENABLED, POWER_ON, SPI_TEST | LED
2 | A3906 | QFN20 | MOTORDRIVER1, MOTORDRIVER2 | Low Voltage Stepper and Single/Dual DC Motor Driver
1 | XMEGA128A1 | TQFP100 | IC1 | Microcontroller
1 | MINI-USB | 32005-201 | USB | MINI USB-B Connector
1 | EVQQ2F02W | EVQPSM | PWR_SW | Power switch
1 | 1206L175PRCT-ND | 1206 | F1 | PTC (Resettable Fuse)
1 | 16R400G | PTC16-6 | PTC1 | PTC (Resettable Fuse)
2 | PGB1010603NRHF | R0603 | U$1, U$2 | PulseGuard ESD Suppressor
4 | 0 | R0603 | R19, R20, R25, R26 | Resistor
4 | 0.2 | R0603 | R28, R29, R30, R31 | Resistor
1 | 300 | R0603 | R58 | Resistor
19 | 10K | R0603 | R2, R4, R6, R8, R10, R12, R14, R16, R18, R32, R33, R34, R35, R36, R37, R38, R39, R40, R43 | Resistor
1 | 12K+-1% | R0603 | R1 | Resistor
6 | 2K | R0603 | R41, R42, R44, R45, R47, R49 | Resistor
1 | 39K | R0603 | R27 | Resistor
8 | 5K | R0603 | R3, R5, R7, R9, R11, R13, R15, R17 | Resistor
6 | Not Fitted | R0603 | R21, R22, R23, R24, R46, R48 | Resistor
2 | 220 | 742C163 | 742C163-1, 742C163-2 | Resistor Array
1 | MBRB745PBF-ND | D2PAK | D3 | Schottky Diode
1 | TSM-110-01-T-DV-ND | TSM-110-01-T-DV | DIGITAL_I/O | SMD pin header, 20 pin dual row
8 | TSM-103-SV | TSM-103-SV | MOTOR1_V_SEL, MOTOR2_V_SEL, PSD0, PSD1, PSD2, PSD3, PSD4, PSD5 | SMD pin header, 3 pin single row
4 | TSM-106-DV | TSM-106-DV | MOTOR1, MOTOR2, MOTOR3, MOTOR4 | SMD pin header, 6 pin dual row
1 | TSM-106-SV | TSM-106-SV | ADC_INPUT | SMD pin header, 6 pin single row
7 | TSM-107-SV | TSM-107-SV | P1, P2, P3, P4, P5, P6, P7 | SMD pin header, 7 pin single row
1 | 12 MHz | HC49UP | Y1 | Standard crystal oscillator
1 | 16 MHz | HC49UP | Y2 | Standard crystal oscillator
1 | SMAJ16CABCT-ND | DO214AC_BIDIR | TR1 | Transil SMAJ 30 Volt bidirectional TVS diode
2 |  | W237-102 | X1, X3 | Wago screw clamp
1 | MM3Z9V1T1G | SOD-323 | D4 | Zener diode